## USART
USART Register
Register | Bit
| 31 - 16 | 15 | 14 | 13 | 12 | 11 | 10 | 9 | 8 | 7 | 6 | 5 | 4 | 3 | 2 | 1 | 0
USART_BRR | Reserved | DIV_Manntlass[15:4] | [11 empty] | DIV_Fraction[3:0]
USART_CR1 | Reserved |  |  | UE | M | WAKE | PCE | PS | PEIE | TXEIE | TCIE | RXNEIE | IDLEIE | TE | RE | RWU | SBK
USART_CR2 | Reserved |  | LINEN | STOP[1:0] |  | CLKEN | CPOL | CPHA | LBCL | Res | LBDIE | LBDL | Res | ADD[3:0]
USART_CR3 | Reserved |  |  |  |  | CTSIE | CTSE | RTSE | DMAT | DMAR | SCEN | NACK | HDSEL | IRLP | IRLP | IREN | EIE
USART_SR | Reserved | [6 empty] | CTS | LBD | TXE | TC | RXNE | IDLE | ORE | NE | FE | PE
USART_DR | Reserved | [7 empty] | DR[8:0]
USART_GTPR | Reserved | GT[7:0] | [7 empty] | PSC[7:0]

## GPIO
Port bit configuration table（CRH、CRL Register）
Configuration mode |  | CNF1 | CNF0 | MODE1 | MODE0 | Px_ODR register
General Purpose output | Push-pull | 0 | 0 | 01 or |  | 0 or 1
| Open-drain |  | 1 | 10 or
Alternate Function output | Push-pull | 1 | 0 | 11 |  | Don't care
| Open-drain |  | 1 | see next table
Input | Analog | 0 | 0 | 00 |  | Don't care
| Input floating |  | 1
| Input pull-down | 1 | 0 |  |  | 0
| Input pull-up |  |  |  |  | 1
Output MODE bits congfiguration table
MODE[1:0] |  |  | Meaning
0 0 |  |  | Reserved
0 1 |  |  | Maximun output speed 10 MHz
1 0 |  |  | Maximun output speed 2 MHz
1 1 |  |  | Maximun output speed 50 MHz
USART引脚要求模式
UASRT_Tx | 复用-推挽-输出模式
UASRT_Rx | 复用-浮空-输入模式